## grid
theta [DEG] | phi_max (DEG) | h_tot [m] | l [m] | s_max [m] | delta_s [m] | scan points (1:2:11) | s_step [m]
14.9 | 15 | 0.67597 | 2.5405 | 0.68072 | 1.3614 | 11 | 0.13614 |  | IPOTESI: scansione antenna tra -15° e +15°; angolo di scansione varia linearmente con la frequenza del trasmettitore;
16.8 |  | 0.67488 | 2.2353 | 0.59895 | 1.1979 |  | 0.11979
18.8 |  | 0.6736 | 1.9787 | 0.53019 | 1.0604 |  | 0.10604
20.9 |  | 0.6721 | 1.7601 | 0.47161 | 0.94322 |  | 0.094322
23.9 |  | 0.66971 | 1.5113 | 0.40495 | 0.8099 |  | 0.08099
26 |  | 0.66786 | 1.3693 | 0.3669 | 0.73381 |  | 0.073381
28.2 |  | 0.66576 | 1.2416 | 0.33269 | 0.66539 |  | 0.066539
30.8 |  | 0.66308 | 1.1123 | 0.29804 | 0.59609 |  | 0.059609
33.1 |  | 0.66053 | 1.0132 | 0.2715 | 0.543 |  | 0.0543
35.5 |  | 0.65769 | 0.92205 | 0.24706 | 0.49413 |  | 0.049413
theta [DEG] | l [m] | scan points | s_1 | s_2 | s_3 | s_4 | s_5 | s_6 | s_7 | s_8 | s_9 | s_10 | s_11
14.9 | 2.5405 | 11 | -0.68072 | -0.54457 | -0.40843 | -0.27229 | -0.13614 | 0 | 0.13614 | 0.27229 | 0.40843 | 0.54457 | 0.68072
16.8 | 2.2353 | 11 | -0.59895 | -0.47916 | -0.35937 | -0.23958 | -0.11979 | 0 | 0.11979 | 0.23958 | 0.35937 | 0.47916 | 0.59895
18.8 | 1.9787 | 11 | -0.53019 | -0.42415 | -0.31811 | -0.21207 | -0.10604 | 0 | 0.10604 | 0.21207 | 0.31811 | 0.42415 | 0.53019
20.9 | 1.7601 | 11 | -0.47161 | -0.37729 | -0.28297 | -0.18864 | -0.094322 | 0 | 0.094322 | 0.18864 | 0.28297 | 0.37729 | 0.47161
23.9 | 1.5113 | 11 | -0.40495 | -0.32396 | -0.24297 | -0.16198 | -0.08099 | 0 | 0.08099 | 0.16198 | 0.24297 | 0.32396 | 0.40495
theta [DEG] |  |  | l - s_1 | l - s_2 | l - s_3 | l - s_4 | l - s_5 | l - s_6 | l - s_7 | l - s_8 | l - s_9 | l - s_10 | l - s_11
14.9 |  |  | 2.5405 | 2.5405 | 2.5405 | 2.5405 | 2.5405 | 2.5405 | 2.5405 | 2.5405 | 2.5405 | 2.5405 | 2.5405
16.8 |  |  | 2.2353 | 2.2353 | 2.2353 | 2.2353 | 2.2353 | 2.2353 | 2.2353 | 2.2353 | 2.2353 | 2.2353 | 2.2353
18.8 |  |  | 1.9787 | 1.9787 | 1.9787 | 1.9787 | 1.9787 | 1.9787 | 1.9787 | 1.9787 | 1.9787 | 1.9787 | 1.9787
20.9 |  |  | 1.7601 | 1.7601 | 1.7601 | 1.7601 | 1.7601 | 1.7601 | 1.7601 | 1.7601 | 1.7601 | 1.7601 | 1.7601
23.9 |  |  | 1.5113 | 1.5113 | 1.5113 | 1.5113 | 1.5113 | 1.5113 | 1.5113 | 1.5113 | 1.5113 | 1.5113 | 1.5113