## grid
theta [DEG] | phi_max (DEG) | h_tot [m] | l [m] | s_max [m] | delta_s [m] | scan points (1:2:11) | s_step [m]
21.3 | 15 | 0.77429 | 1.9859 | 0.53213 | 1.0643 | 5 | 0.26607 |  | IPOTESI: scansione antenna tra -15° e +15°; angolo di scansione varia linearmente con la frequenza del trasmettitore;
24 |  | 0.77012 | 1.7297 | 0.46347 | 0.92695 |  | 0.23174
27 |  | 0.76493 | 1.5013 | 0.40226 | 0.80452 |  | 0.20113
31 |  | 0.75715 | 1.2601 | 0.33764 | 0.67529 |  | 0.16882
35 |  | 0.7484 | 1.0688 | 0.28639 | 0.57279 |  | 0.1432
40 |  | 0.73619 | 0.87736 | 0.23509 | 0.47017 |  | 0.11754
45 |  | 0.72263 | 0.72263 | 0.19363 | 0.38726 |  | 0.096815
50 |  | 0.70784 | 0.59395 | 0.15915 | 0.3183 |  | 0.079574
55 |  | 0.69192 | 0.48449 | 0.12982 | 0.25964 |  | 0.064909
60 |  | 0.675 | 0.38971 | 0.10442 | 0.20885 |  | 0.052211
theta [DEG] | l [m] | scan points | s_1 | s_2 | s_3 | s_4 | s_5 | s_6 | s_7 | s_8 | s_9 | s_10 | s_11
21.3 | 1.9859 | 5 | 0.38971 s_1: -0.53213; 0.10442 s_2: -0.26607; 0.20885 s_3: 0; 0.20885 s_4: 0.26607; 0.052211 s_5: 0.53213
24 | 1.7297 | 5 | 0.38971 s_1: -0.46347; 0.10442 s_2: -0.23174; 0.20885 s_3: 0; 0.20885 s_4: 0.23174; 0.052211 s_5: 0.46347
27 | 1.5013 | 5 | 0.38971 s_1: -0.40226; 0.10442 s_2: -0.20113; 0.20885 s_3: 0; 0.20885 s_4: 0.20113; 0.052211 s_5: 0.40226
31 | 1.2601 | 5 | 0.38971 s_1: -0.33764; 0.10442 s_2: -0.16882; 0.20885 s_3: 0; 0.20885 s_4: 0.16882; 0.052211 s_5: 0.33764
35 | 1.0688 | 5 | 0.38971 s_1: -0.28639; 0.10442 s_2: -0.1432; 0.20885 s_3: 0; 0.20885 s_4: 0.1432; 0.052211 s_5: 0.28639
theta [DEG] |  |  | l - s_1 | l - s_2 | l - s_3 | l - s_4 | l - s_5 | l - s_6 | l - s_7 | l - s_8 | l - s_9 | l - s_10 | l - s_11
21.3 |  |  | l - s_1: 1.9859; l - s_2: 1.9859; l - s_3: 1.9859; l - s_4: 1.9859; l - s_5: 1.9859
24 |  |  | l - s_1: 1.7297; l - s_2: 1.7297; l - s_3: 1.7297; l - s_4: 1.7297; l - s_5: 1.7297
27 |  |  | l - s_1: 1.5013; l - s_2: 1.5013; l - s_3: 1.5013; l - s_4: 1.5013; l - s_5: 1.5013
31 |  |  | l - s_1: 1.2601; l - s_2: 1.2601; l - s_3: 1.2601; l - s_4: 1.2601; l - s_5: 1.2601
35 |  |  | l - s_1: 1.0688; l - s_2: 1.0688; l - s_3: 1.0688; l - s_4: 1.0688; l - s_5: 1.0688

## 5 scan points
|  | 21.3 |  |  |  |  | 24 |  |  |  |  | 27 |  |  |  |  | 31 |  |  |  |  | 35
|  | -0.53213 | -0.26607 | 0 | 0.26607 | 0.53213 | -0.46347 | -0.23174 | 0 | 0.23174 | 0.46347 | -0.40226 | -0.20113 | 0 | 0.20113 | 0.40226 | -0.33764 | -0.16882 | 0 | 0.16882 | 0.33764 | -0.28639 | -0.1432 | 0 | 0.1432 | 0.28639
21.3 | 1.9859
1.9859
1.9859
1.9859
1.9859
24 | 1.7297
1.7297
1.7297
1.7297
1.7297
27 | 1.5013
1.5013
1.5013
1.5013
1.5013
31 | 1.2601
1.2601
1.2601
1.2601
1.2601
35 | 1.0688
1.0688
1.0688
1.0688
1.0688