## grid
theta [DEG] | phi_max (DEG) | h_tot [m] | l [m] | s_max [m] | delta_s [m] | scan points (1:2:11) | s_step [m]
15 | 15 | 0.78216 | 2.9191 | 0.78216 | 1.5643 | 5 | 0.39108 |  | IPOTESI: scansione antenna tra -15° e +15°; angolo di scansione varia linearmente con la frequenza del trasmettitore;
20 |  | 0.77613 | 2.1324 | 0.57137 | 1.1427 |  | 0.28569
25 |  | 0.76845 | 1.6479 | 0.44157 | 0.88313 |  | 0.22078
30 |  | 0.75919 | 1.3149 | 0.35234 | 0.70468 |  | 0.17617
35 |  | 0.7484 | 1.0688 | 0.28639 | 0.57279 |  | 0.1432
40 |  | 0.73619 | 0.87736 | 0.23509 | 0.47017 |  | 0.11754
45 |  | 0.72263 | 0.72263 | 0.19363 | 0.38726 |  | 0.096815
50 |  | 0.70784 | 0.59395 | 0.15915 | 0.3183 |  | 0.079574
55 |  | 0.69192 | 0.48449 | 0.12982 | 0.25964 |  | 0.064909
60 |  | 0.675 | 0.38971 | 0.10442 | 0.20885 |  | 0.052211
theta [DEG] | l [m] | scan points | s_1 | s_2 | s_3 | s_4 | s_5 | s_6 | s_7 | s_8 | s_9 | s_10 | s_11
15 | 2.9191 | 5 | 0.38971 s_1: -0.78216; 0.10442 s_2: -0.39108; 0.20885 s_3: 0; 0.20885 s_4: 0.39108; 0.052211 s_5: 0.78216
20 | 2.1324 | 5 | 0.38971 s_1: -0.57137; 0.10442 s_2: -0.28569; 0.20885 s_3: 0; 0.20885 s_4: 0.28569; 0.052211 s_5: 0.57137
25 | 1.6479 | 5 | 0.38971 s_1: -0.44157; 0.10442 s_2: -0.22078; 0.20885 s_3: 0; 0.20885 s_4: 0.22078; 0.052211 s_5: 0.44157
30 | 1.3149 | 5 | 0.38971 s_1: -0.35234; 0.10442 s_2: -0.17617; 0.20885 s_3: 0; 0.20885 s_4: 0.17617; 0.052211 s_5: 0.35234
35 | 1.0688 | 5 | 0.38971 s_1: -0.28639; 0.10442 s_2: -0.1432; 0.20885 s_3: 0; 0.20885 s_4: 0.1432; 0.052211 s_5: 0.28639
theta [DEG] |  |  | l - s_1 | l - s_2 | l - s_3 | l - s_4 | l - s_5 | l - s_6 | l - s_7 | l - s_8 | l - s_9 | l - s_10 | l - s_11
15 |  |  | l - s_1: 2.9191; l - s_2: 2.9191; l - s_3: 2.9191; l - s_4: 2.9191; l - s_5: 2.9191
20 |  |  | l - s_1: 2.1324; l - s_2: 2.1324; l - s_3: 2.1324; l - s_4: 2.1324; l - s_5: 2.1324
25 |  |  | l - s_1: 1.6479; l - s_2: 1.6479; l - s_3: 1.6479; l - s_4: 1.6479; l - s_5: 1.6479
30 |  |  | l - s_1: 1.3149; l - s_2: 1.3149; l - s_3: 1.3149; l - s_4: 1.3149; l - s_5: 1.3149
35 |  |  | l - s_1: 1.0688; l - s_2: 1.0688; l - s_3: 1.0688; l - s_4: 1.0688; l - s_5: 1.0688

## 5 scan points
|  | 15 |  |  |  |  | 20 |  |  |  |  | 25 |  |  |  |  | 30 |  |  |  |  | 35
|  | -0.78216 | -0.39108 | 0 | 0.39108 | 0.78216 | -0.57137 | -0.28569 | 0 | 0.28569 | 0.57137 | -0.44157 | -0.22078 | 0 | 0.22078 | 0.44157 | -0.35234 | -0.17617 | 0 | 0.17617 | 0.35234 | -0.28639 | -0.1432 | 0 | 0.1432 | 0.28639
15 | 2.9191
2.9191
2.9191
2.9191
2.9191
20 | 2.1324
2.1324
2.1324
2.1324
2.1324
25 | 1.6479
1.6479
1.6479
1.6479
1.6479
30 | 1.3149
1.3149
1.3149
1.3149
1.3149
35 | 1.0688
1.0688
1.0688
1.0688
1.0688