## grid
theta [DEG] | phi_max (DEG) | h_tot [m] | l [m] | s_max [m] | delta_s [m] | scan points (1:2:11) | s_step [m]
21.7 | 15 | 0.6715 | 1.6874 | 0.45214 | 0.90427 | 5 | 0.22607 |  | IPOTESI: scansione antenna tra -15° e +15°; angolo di scansione varia linearmente con la frequenza del trasmettitore;
24.1 |  | 0.66954 | 1.4968 | 0.40106 | 0.80212 |  | 0.20053
28 |  | 0.66595 | 1.2525 | 0.3356 | 0.6712 |  | 0.1678
30.8 |  | 0.66308 | 1.1123 | 0.29804 | 0.59609 |  | 0.14902
35.6 |  | 0.65757 | 0.91849 | 0.24611 | 0.49222 |  | 0.12305
40 |  | 0.65193 | 0.77693 | 0.20818 | 0.41636 |  | 0.10409
45 |  | 0.64485 | 0.64485 | 0.17279 | 0.34558 |  | 0.086394
50 |  | 0.63713 | 0.53462 | 0.14325 | 0.2865 |  | 0.071625
55 |  | 0.62883 | 0.44031 | 0.11798 | 0.23596 |  | 0.05899
60 |  | 0.62 | 0.35796 | 0.095914 | 0.19183 |  | 0.047957
theta [DEG] | l [m] | scan points | s_1 | s_2 | s_3 | s_4 | s_5 | s_6 | s_7 | s_8 | s_9 | s_10 | s_11
21.7 | 1.6874 | 5 | 0.35796 s_1: -0.45214; 0.095914 s_2: -0.22607; 0.19183 s_3: 0; 0.19183 s_4: 0.22607; 0.047957 s_5: 0.45214
24.1 | 1.4968 | 5 | 0.35796 s_1: -0.40106; 0.095914 s_2: -0.20053; 0.19183 s_3: 0; 0.19183 s_4: 0.20053; 0.047957 s_5: 0.40106
28 | 1.2525 | 5 | 0.35796 s_1: -0.3356; 0.095914 s_2: -0.1678; 0.19183 s_3: 0; 0.19183 s_4: 0.1678; 0.047957 s_5: 0.3356
30.8 | 1.1123 | 5 | 0.35796 s_1: -0.29804; 0.095914 s_2: -0.14902; 0.19183 s_3: 0; 0.19183 s_4: 0.14902; 0.047957 s_5: 0.29804
35.6 | 0.91849 | 5 | 0.35796 s_1: -0.24611; 0.095914 s_2: -0.12305; 0.19183 s_3: 0; 0.19183 s_4: 0.12305; 0.047957 s_5: 0.24611
theta [DEG] |  |  | l - s_1 | l - s_2 | l - s_3 | l - s_4 | l - s_5 | l - s_6 | l - s_7 | l - s_8 | l - s_9 | l - s_10 | l - s_11
21.7 |  |  | l - s_1: 1.6874; l - s_2: 1.6874; l - s_3: 1.6874; l - s_4: 1.6874; l - s_5: 1.6874
24.1 |  |  | l - s_1: 1.4968; l - s_2: 1.4968; l - s_3: 1.4968; l - s_4: 1.4968; l - s_5: 1.4968
28 |  |  | l - s_1: 1.2525; l - s_2: 1.2525; l - s_3: 1.2525; l - s_4: 1.2525; l - s_5: 1.2525
30.8 |  |  | l - s_1: 1.1123; l - s_2: 1.1123; l - s_3: 1.1123; l - s_4: 1.1123; l - s_5: 1.1123
35.6 |  |  | l - s_1: 0.91849; l - s_2: 0.91849; l - s_3: 0.91849; l - s_4: 0.91849; l - s_5: 0.91849

## 5 scan points
|  | 21.7 |  |  |  |  | 24.1 |  |  |  |  | 28 |  |  |  |  | 30.8 |  |  |  |  | 35.6
|  | -0.45214 | -0.22607 | 0 | 0.22607 | 0.45214 | -0.40106 | -0.20053 | 0 | 0.20053 | 0.40106 | -0.3356 | -0.1678 | 0 | 0.1678 | 0.3356 | -0.29804 | -0.14902 | 0 | 0.14902 | 0.29804 | -0.24611 | -0.12305 | 0 | 0.12305 | 0.24611
21.7 | 1.6874
1.6874
1.6874
1.6874
1.6874
24.1 | 1.4968
1.4968
1.4968
1.4968
1.4968
28 | 1.2525
1.2525
1.2525
1.2525
1.2525
30.8 | 1.1123
1.1123
1.1123
1.1123
1.1123
35.6 | 0.91849
0.91849
0.91849
0.91849
0.91849