## grid
theta [DEG] | phi_max (DEG) | h_tot [m] | l [m] | s_max [m] | delta_s [m] | scan points (1:2:11) | s_step [m]
21.3 | 15 | 0.6718 | 1.7231 | 0.4617 | 0.9234 | 5 | 0.23085 |  | IPOTESI: scansione antenna tra -15° e +15°; angolo di scansione varia linearmente con la frequenza del trasmettitore;
24 |  | 0.66963 | 1.504 | 0.403 | 0.80599 |  | 0.2015
27 |  | 0.66692 | 1.3089 | 0.35072 | 0.70144 |  | 0.17536
31 |  | 0.66286 | 1.1032 | 0.2956 | 0.59119 |  | 0.1478
35 |  | 0.6583 | 0.94015 | 0.25191 | 0.50382 |  | 0.12596
40 |  | 0.65193 | 0.77693 | 0.20818 | 0.41636 |  | 0.10409
45 |  | 0.64485 | 0.64485 | 0.17279 | 0.34558 |  | 0.086394
50 |  | 0.63713 | 0.53462 | 0.14325 | 0.2865 |  | 0.071625
55 |  | 0.62883 | 0.44031 | 0.11798 | 0.23596 |  | 0.05899
60 |  | 0.62 | 0.35796 | 0.095914 | 0.19183 |  | 0.047957
theta [DEG] | l [m] | scan points | s_1 | s_2 | s_3 | s_4 | s_5 | s_6 | s_7 | s_8 | s_9 | s_10 | s_11
21.3 | 1.7231 | 5 | 0.35796 s_1: -0.4617; 0.095914 s_2: -0.23085; 0.19183 s_3: 0; 0.19183 s_4: 0.23085; 0.047957 s_5: 0.4617
24 | 1.504 | 5 | 0.35796 s_1: -0.403; 0.095914 s_2: -0.2015; 0.19183 s_3: 0; 0.19183 s_4: 0.2015; 0.047957 s_5: 0.403
27 | 1.3089 | 5 | 0.35796 s_1: -0.35072; 0.095914 s_2: -0.17536; 0.19183 s_3: 0; 0.19183 s_4: 0.17536; 0.047957 s_5: 0.35072
31 | 1.1032 | 5 | 0.35796 s_1: -0.2956; 0.095914 s_2: -0.1478; 0.19183 s_3: 0; 0.19183 s_4: 0.1478; 0.047957 s_5: 0.2956
35 | 0.94015 | 5 | 0.35796 s_1: -0.25191; 0.095914 s_2: -0.12596; 0.19183 s_3: 0; 0.19183 s_4: 0.12596; 0.047957 s_5: 0.25191
theta [DEG] |  |  | l - s_1 | l - s_2 | l - s_3 | l - s_4 | l - s_5 | l - s_6 | l - s_7 | l - s_8 | l - s_9 | l - s_10 | l - s_11
21.3 |  |  | l - s_1: 1.7231; l - s_2: 1.7231; l - s_3: 1.7231; l - s_4: 1.7231; l - s_5: 1.7231
24 |  |  | l - s_1: 1.504; l - s_2: 1.504; l - s_3: 1.504; l - s_4: 1.504; l - s_5: 1.504
27 |  |  | l - s_1: 1.3089; l - s_2: 1.3089; l - s_3: 1.3089; l - s_4: 1.3089; l - s_5: 1.3089
31 |  |  | l - s_1: 1.1032; l - s_2: 1.1032; l - s_3: 1.1032; l - s_4: 1.1032; l - s_5: 1.1032
35 |  |  | l - s_1: 0.94015; l - s_2: 0.94015; l - s_3: 0.94015; l - s_4: 0.94015; l - s_5: 0.94015

## 5 scan points
|  | 21.3 |  |  |  |  | 24 |  |  |  |  | 27 |  |  |  |  | 31 |  |  |  |  | 35
|  | -0.4617 | -0.23085 | 0 | 0.23085 | 0.4617 | -0.403 | -0.2015 | 0 | 0.2015 | 0.403 | -0.35072 | -0.17536 | 0 | 0.17536 | 0.35072 | -0.2956 | -0.1478 | 0 | 0.1478 | 0.2956 | -0.25191 | -0.12596 | 0 | 0.12596 | 0.25191
21.3 | 1.7231
1.7231
1.7231
1.7231
1.7231
24 | 1.504
1.504
1.504
1.504
1.504
27 | 1.3089
1.3089
1.3089
1.3089
1.3089
31 | 1.1032
1.1032
1.1032
1.1032
1.1032
35 | 0.94015
0.94015
0.94015
0.94015
0.94015